## MENU
PLANILHA PARA CÁLCULO DE PESO DE MATERIAIS
|  | DATA | 2017-05-01
CHAPA ( Retangular e Circular)
PERFIL U SIMPLES
PERFIL ENRIJECIDO
PERFIL SOLDADO
BARRA REDONDA
BARRA CHATA
TABELA DE CONVERSÃO
PERFIL L DOBRADO
AÇOS SIMILARES

## CHAPA
CHAPA
CHAPAS RETANGULARES
DIGITE OS VALORES NAS CEDULAS
DE COR
| ESP. | LARGURA | COMPRIMENTO
| 9.5 | 850 | 860
* COLOCAR AS MEDIDAS EM MILÍMETROS
| KG UNIT. |  | 54.5143
CHAPAS CIRCULARES
DIGITE OS VALORES NAS CEDULAS
DE COR
| ESP. | ø EXT.
| 12.7 | 1000
* COLOCAR AS MEDIDAS EM MILÍMETROS
| KG PÇ |  | 78.74
Note on D9: rodrigom: APAGUE OS VALORES E DIGITE O VALOR DESEJADO

## PUS
PERFIL U SIMPLES
DIGITE OS VALORES NAS CEDULAS
DE COR
ESP. | 3 | mm
ABA | 100 | mm
BASE | 150 | mm
COMP. | 6000 | mm
* COLOCAR AS MEDIDAS EM MILÍMETROS
BLANK DESENVOLVIDO
| ESP. | LARG. | COMP.
| 3 | 338 | 6000
| KG PEÇA |  | 47.7594
| KG / M |  | 7.9599
Note on B9: rodrigom: DIGITE OS VALORES DESEJADOS

## PUE
PERFIL U ENRIJECIDO
DIGITE OS VALORES NAS CEDULAS
DE COR
ESP. | 3 | mm
BASE | 350 | mm
ABA | 100 | mm
ENRIJ | 30 | mm
COMP. | 2250 | mm
* COLOCAR AS MEDIDAS EM MILÍMETROS
BLANK DESENVOLVIDO
| ESP. | LARG. | COMP.
| 3 | 586 | 2250
| KG PEÇA |  | 31.0507
| KG / M |  | 13.8003
Note on B9: rodrigom: DIGITE OS VALORES DESEJADOS

## PS
PERFIL SOLDADO
MEDIDAS
d | 811 | mm
Bf | 340 | mm | DIGITE OS VALORES NAS CEDULAS
Tf | 25.4 | mm | DE COR
tw | 15.88 | mm
Esp.Filett Solda | 11.116 | mm
Kg/m Perfil Sold. | 231.3502 | Kg/M
area m² | 2.9312 | m²

## BR
BARRA REDONDA
Ø |  | PESO | COMPRIMENTO | PESO
POLEGADA |  | Kg/m | mm | Kg/pç
3/16 |  | 0.13 |  | 0
1/4 |  | 0.24 |  | 0
5/16 |  | 0.38 |  | 0
3/8 |  | 0.55 |  | 0
7/16 |  | 0.75 |  | 0
1/2 |  | 0.99 |  | 0
5/8 |  | 1.55 |  | 0
3/4 |  | 2.23 |  | 0
7/8 |  | 3.04 |  | 0
1 |  | 3.97 |  | 0
1 | 1/8 | 5.03 |  | 0
1 | 1/4 | 6.2 |  | 0
1 | 3/8 | 7.51 |  | 0
1 | 1/2 | 8.94 |  | 0
1 | 5/8 | 10.49 |  | 0
1 | 3/4 | 12.17 |  | 0
1 | 7/8 | 13.97 |  | 0
2 |  | 15.9 | 350 | 5.565
2 | 1/8 | 18 |  | 0
2 | 1/4 | 20.1 |  | 0
2 | 3/8 | 22.4 |  | 0
2 | 1/2 | 24.8 |  | 0
2 | 5/8 | 27.4 |  | 0
2 | 3/4 | 30.1 |  | 0
3 |  | 35.8 |  | 0
3 | 1/4 | 42.8 |  | 0
3 | 1/2 | 48.7 |  | 0
4 |  | 63.6 |  | 0
4 | 1/4 | 71.8 |  | 0
4 | 1/2 | 80.5 |  | 0
5 |  | 99.4 |  | 0
5 | 1/2 | 120.2 |  | 0
6 |  | 143.1 |  | 0
6 | 1/2 | 167.9 |  | 0
7 |  | 194.7 |  | 0

## BC
BARRA FERRO CHATO
TAMANHO |  |  |  | PESO | COMPRIMENTO | PESO | TAMANHO |  |  |  | PESO | COMPRIMENTO | PESO | TAMANHO |  |  |  | PESO | COMPRIMENTO | PESO
POLEGADA |  |  |  | Kg/m | mm | Kg/m | POLEGADA |  |  |  | Kg/m | mm | Kg/m | POLEGADA |  |  |  | Kg/m | mm | Kg/m
1/8 | x | 1/2 |  | 0.31 |  | 0 | 3/16 | x | 1/2 |  | 0.47 |  | 0 | 1/4 | x | 1/2 |  | 0.63 |  | 0
| x | 5/8 |  | 0.39 |  | 0 |  | x | 5/8 |  | 0.59 |  | 0 |  | x | 5/8 |  | 0.79 |  | 0
| x | 3/4 |  | 0.47 |  | 0 |  | x | 3/4 |  | 0.71 |  | 0 |  | x | 3/4 |  | 0.94 |  | 0
| x | 7/8 |  | 0.55 |  | 0 |  | x | 7/8 |  | 0.83 |  | 0 |  | x | 7/8 |  | 1.1 |  | 0
| x | 1 |  | 0.63 |  | 0 |  | x | 1 |  | 0.94 |  | 0 |  | x | 1 |  | 1.26 |  | 0
| x | 1 | 1/4 | 0.79 |  | 0 |  | x | 1 | 1/4 | 1.18 |  | 0 |  | x | 1 | 1/4 | 1.58 |  | 0
| x | 1 | 1/2 | 0.94 |  | 0 |  | x | 1 | 1/2 | 1.42 |  | 0 |  | x | 1 | 1/2 | 1.89 |  | 0
| x | 1 | 3/4 | 1.1 |  | 0 |  | x | 1 | 3/4 | 1.66 |  | 0 |  | x | 1 | 3/4 | 2.21 |  | 0
| x | 2 |  | 1.26 |  | 0 |  | x | 2 |  | 1.89 |  | 0 |  | x | 2 |  | 2.53 |  | 0
| x | 2 | 1/4 | 1.42 |  | 0 |  | x | 2 | 1/4 | 2.13 |  | 0 |  | x | 2 | 1/4 | 2.85 |  | 0
| x | 2 | 1/2 | 1.58 |  | 0 |  | x | 2 | 1/2 | 2.37 |  | 0 |  | x | 2 | 1/2 | 3.16 |  | 0
| x | 2 | 3/4 | 1.64 |  | 0 |  | x | 2 | 3/4 | 2.61 |  | 0 |  | x | 2 | 3/4 | 3.48 |  | 0
| x | 3 |  | 1.9 |  | 0 |  | x | 3 |  | 2.85 |  | 0 |  | x | 3 |  | 3.79 |  | 0
| x | 3 | 1/4 | 2.05 |  | 0 |  | x | 3 | 1/4 | 3.08 |  | 0 |  | x | 3 | 1/4 | 4.11 |  | 0
| x | 3 | 1/2 | 2.21 |  | 0 |  | x | 3 | 1/2 | 3.32 |  | 0 |  | x | 3 | 1/2 | 4.42 |  | 0
| x | 4 |  | 2.54 |  | 0 |  | x | 4 |  | 3.8 |  | 0 |  | x | 4 |  | 5.06 |  | 0
| x | 5 |  | 3.17 |  | 0 |  | x | 5 |  | 4.75 |  | 0 |  | x | 5 |  | 6.33 |  | 0
| x | 6 |  | 3.79 |  | 0 |  | x | 6 |  | 5.69 |  | 0 |  | x | 6 |  | 7.59 |  | 0
TAMANHO |  |  |  | PESO | COMPRIMENTO | PESO | TAMANHO |  |  |  | PESO | COMPRIMENTO | PESO | TAMANHO |  |  |  | PESO | COMPRIMENTO | PESO
POLEGADA |  |  |  | Kg/m | mm | Kg/m | POLEGADA |  |  |  | Kg/m | mm | Kg/m | POLEGADA |  |  |  | Kg/m | mm | Kg/m
5/16 | x | 1/2 |  |  |  |  | 3/8 | x | 1/2 |  |  |  |  | 1/2 | x | 1/2
| x | 5/8 | [5 empty] | x | 5/8 | [5 empty] | x | 5/8
| x | 3/4 |  | 1.2 |  | 0 |  | x | 3/4 |  | 1.42 |  | 0 |  | x | 3/4 |  | 1.9 |  | 0
| x | 7/8 |  | 1.4 |  | 0 |  | x | 7/8 |  | 1.66 |  | 0 |  | x | 7/8 |  | 2.2 |  | 0
| x | 1 |  | 1.58 |  | 0 |  | x | 1 |  | 1.89 |  | 0 |  | x | 1 |  | 2.53 |  | 0
| x | 1 | 1/4 | 1.97 |  | 0 |  | x | 1 | 1/4 | 2.37 |  | 0 |  | x | 1 | 1/4 | 3.16 |  | 0
| x | 1 | 1/2 | 2.37 |  | 0 |  | x | 1 | 1/2 | 2.84 |  | 0 |  | x | 1 | 1/2 | 3.79 |  | 0
| x | 1 | 3/4 | 2.8 |  | 0 |  | x | 1 | 3/4 | 3.35 |  | 0 |  | x | 1 | 3/4 | 4.42 |  | 0
| x | 2 |  | 3.16 |  | 0 |  | x | 2 |  | 3.79 |  | 0 |  | x | 2 |  | 5.06 |  | 0
| x | 2 | 1/4 | 3.57 |  | 0 |  | x | 2 | 1/4 | 4.3 |  | 0 |  | x | 2 | 1/4 | 5.7 |  | 0
| x | 2 | 1/2 | 4 |  | 0 |  | x | 2 | 1/2 | 4.74 |  | 0 |  | x | 2 | 1/2 | 6.32 |  | 0
| x | 2 | 3/4 | 4.35 |  | 0 |  | x | 2 | 3/4 | 5.22 |  | 0 |  | x | 2 | 3/4 | 6.96 |  | 0
| x | 3 |  | 4.8 |  | 0 |  | x | 3 |  | 5.69 |  | 0 |  | x | 3 |  | 7.59 |  | 0
| x | 3 | 1/4 | 5.14 |  | 0 |  | x | 3 | 1/4 | 6.17 |  | 0 |  | x | 3 | 1/4 | 8.22 |  | 0
| x | 3 | 1/2 | 5.53 |  | 0 |  | x | 3 | 1/2 | 6.65 |  | 0 |  | x | 3 | 1/2 | 8.85 |  | 0
| x | 4 |  | 6.33 |  | 0 |  | x | 4 |  | 7.6 |  | 0 |  | x | 4 |  | 10.1 |  | 0
| x | 5 |  | 7.91 |  | 0 |  | x | 5 |  | 9.49 |  | 0 |  | x | 5 |  | 12.65 |  | 0
| x | 6 |  | 9.49 |  | 0 |  | x | 6 |  | 11.39 |  | 0 |  | x | 6 |  | 15.18 |  | 0
TAMANHO |  |  |  | PESO | COMPRIMENTO | PESO | TAMANHO |  |  |  | PESO | COMPRIMENTO | PESO | TAMANHO |  |  |  | PESO | COMPRIMENTO | PESO
POLEGADA |  |  |  | Kg/m | mm | Kg/m | POLEGADA |  |  |  | Kg/m | mm | Kg/m | POLEGADA |  |  |  | Kg/m | mm | Kg/m
5/8 | x | 1/2 |  |  |  |  | 3/4 | x | 1/2 |  |  |  |  | 7/8 | x | 1/2
| x | 5/8 | [5 empty] | x | 5/8 | [5 empty] | x | 5/8
| x | 3/4 | [5 empty] | x | 3/4 | [5 empty] | x | 3/4
| x | 7/8 | [5 empty] | x | 7/8 | [5 empty] | x | 7/8
| x | 1 |  | 3.16 |  | 0 |  | x | 1 |  | 3.8 |  | 0 |  | x | 1
| x | 1 | 1/4 | 3.95 |  | 0 |  | x | 1 | 1/4 | 4.75 |  | 0 |  | x | 1 | 1/4
| x | 1 | 1/2 | 4.74 |  | 0 |  | x | 1 | 1/2 | 5.7 |  | 0 |  | x | 1 | 1/2
| x | 1 | 3/4 | 5.53 |  | 0 |  | x | 1 | 3/4 | 6.65 |  | 0 |  | x | 1 | 3/4
| x | 2 |  | 6.32 |  | 0 |  | x | 2 |  | 7.59 |  | 0 |  | x | 2 |  | 8.86 |  | 0
| x | 2 | 1/4 | 7.12 |  | 0 |  | x | 2 | 1/4 | 8.85 |  | 0 |  | x | 2 | 1/4 | 9.96 |  | 0
| x | 2 | 1/2 | 7.9 |  | 0 |  | x | 2 | 1/2 | 9.48 |  | 0 |  | x | 2 | 1/2 | 11.07 |  | 0
| x | 2 | 3/4 | 8.7 |  | 0 |  | x | 2 | 3/4 | 10.44 |  | 0 |  | x | 2 | 3/4 | 12.18 |  | 0
| x | 3 |  | 9.48 |  | 0 |  | x | 3 |  | 11.38 |  | 0 |  | x | 3 |  | 13.28 |  | 0
| x | 3 | 1/4 | 10.28 |  | 0 |  | x | 3 | 1/4 | 12.33 |  | 0 |  | x | 3 | 1/4 | 14.39 |  | 0
| x | 3 | 1/2 | 11.07 |  | 0 |  | x | 3 | 1/2 | 13.28 |  | 0 |  | x | 3 | 1/2 | 15.5 |  | 0
| x | 4 |  | 12.65 |  | 0 |  | x | 4 |  | 15.18 |  | 0 |  | x | 4 |  | 17.71 |  | 0
| x | 5 |  | 15.81 |  | 0 |  | x | 5 |  | 18.97 |  | 0 |  | x | 5 |  | 22.14 |  | 0
| x | 6 |  | 18.97 |  | 0 |  | x | 6 |  | 22.77 |  | 0 |  | x | 6 |  | 26.56 |  | 0
TAMANHO |  |  |  | PESO | COMPRIMENTO | PESO
POLEGADA |  |  |  | Kg/m | mm | Kg/m
1 | x | 1/2
| x | 5/8
| x | 3/4
| x | 7/8
| x | 1
| x | 1 | 1/4
| x | 1 | 1/2
| x | 1 | 3/4
| x | 2 |  | 10.12 |  | 0
| x | 2 | 1/4 | 11.39 |  | 0
| x | 2 | 1/2 | 12.65 |  | 0
| x | 2 | 3/4 | 13.92 |  | 0
| x | 3 |  | 15.18 |  | 0
| x | 3 | 1/4 | 16.44 |  | 0
| x | 3 | 1/2 | 17.71 |  | 0
| x | 4 |  | 20.24 |  | 0
| x | 5 |  | 25.3 |  | 0
| x | 6 |  | 30.36 |  | 0

## TDC
TABELA DE CONVERSÃO
POLEGADA | mm | POLEGADA | mm | POLEGADA | mm | POLEGADA | mm | POLEGADA | mm | POLEGADA | mm
0.0625 | 1.5875 | 1 | 25.4 | 2 | 50.8 | 3 | 76.2 | 4 | 101.6 | 5 | 127
0.125 | 3.175 | 1.0625 | 26.9875 | 2.0625 | 52.3875 | 3.0625 | 77.7875 | 4.0625 | 103.1875 | 5.0625 | 128.5875
0.1875 | 4.7625 | 1.125 | 28.575 | 2.125 | 53.975 | 3.125 | 79.375 | 4.125 | 104.775 | 5.125 | 130.175
0.25 | 6.35 | 1.1875 | 30.1625 | 2.1875 | 55.5625 | 3.1875 | 80.9625 | 4.1875 | 106.3625 | 5.1875 | 131.7625
0.3125 | 7.9375 | 1.25 | 31.75 | 2.25 | 57.15 | 3.25 | 82.55 | 4.25 | 107.95 | 5.25 | 133.35
0.375 | 9.525 | 1.3125 | 33.3375 | 2.3125 | 58.7375 | 3.3125 | 84.1375 | 4.3125 | 109.5375 | 5.3125 | 134.9375
0.4375 | 11.1125 | 1.375 | 34.925 | 2.375 | 60.325 | 3.375 | 85.725 | 4.375 | 111.125 | 5.375 | 136.525
0.5 | 12.7 | 1.4375 | 36.5125 | 2.4375 | 61.9125 | 3.4375 | 87.3125 | 4.4375 | 112.7125 | 5.4375 | 138.1125
0.5625 | 14.2875 | 1.5 | 38.1 | 2.5 | 63.5 | 3.5 | 88.9 | 4.5 | 114.3 | 5.5 | 139.7
0.625 | 15.875 | 1.5625 | 39.6875 | 2.5625 | 65.0875 | 3.5625 | 90.4875 | 4.5625 | 115.8875 | 5.5625 | 141.2875
0.6875 | 17.4625 | 1.625 | 41.275 | 2.625 | 66.675 | 3.625 | 92.075 | 4.625 | 117.475 | 5.625 | 142.875
0.75 | 19.05 | 1.6875 | 42.8625 | 2.6875 | 68.2625 | 3.6875 | 93.6625 | 4.6875 | 119.0625 | 5.6875 | 144.4625
0.8125 | 20.6375 | 1.75 | 44.45 | 2.75 | 69.85 | 3.75 | 95.25 | 4.75 | 120.65 | 5.75 | 146.05
0.875 | 22.225 | 1.8125 | 46.0375 | 2.8125 | 71.4375 | 3.8125 | 96.8375 | 4.8125 | 122.2375 | 5.8125 | 147.6375
0.9375 | 23.8125 | 1.875 | 47.625 | 2.875 | 73.025 | 3.875 | 98.425 | 4.875 | 123.825 | 5.875 | 149.225
|  | 1.9375 | 49.2125 | 2.9375 | 74.6125 | 3.9375 | 100.0125 | 4.9375 | 125.4125 | 5.9375 | 150.8125
6 | 152.4 | 7 | 177.8 | 8 | 203.2 | 9 | 228.6 | 10 | 254 | 11 | 279.4
6.0625 | 153.9875 | 7.0625 | 179.3875 | 8.0625 | 204.7875 | 9.0625 | 230.1875 | 10.0625 | 255.5875 | 11.0625 | 280.9875
6.125 | 155.575 | 7.125 | 180.975 | 8.125 | 206.375 | 9.125 | 231.775 | 10.125 | 257.175 | 11.125 | 282.575
6.1875 | 157.1625 | 7.1875 | 182.5625 | 8.1875 | 207.9625 | 9.1875 | 233.3625 | 10.1875 | 258.7625 | 11.1875 | 284.1625
6.25 | 158.75 | 7.25 | 184.15 | 8.25 | 209.55 | 9.25 | 234.95 | 10.25 | 260.35 | 11.25 | 285.75
6.3125 | 160.3375 | 7.3125 | 185.7375 | 8.3125 | 211.1375 | 9.3125 | 236.5375 | 10.3125 | 261.9375 | 11.3125 | 287.3375
6.375 | 161.925 | 7.375 | 187.325 | 8.375 | 212.725 | 9.375 | 238.125 | 10.375 | 263.525 | 11.375 | 288.925
6.4375 | 163.5125 | 7.4375 | 188.9125 | 8.4375 | 214.3125 | 9.4375 | 239.7125 | 10.4375 | 265.1125 | 11.4375 | 290.5125
6.5 | 165.1 | 7.5 | 190.5 | 8.5 | 215.9 | 9.5 | 241.3 | 10.5 | 266.7 | 11.5 | 292.1
6.5625 | 166.6875 | 7.5625 | 192.0875 | 8.5625 | 217.4875 | 9.5625 | 242.8875 | 10.5625 | 268.2875 | 11.5625 | 293.6875
6.625 | 168.275 | 7.625 | 193.675 | 8.625 | 219.075 | 9.625 | 244.475 | 10.625 | 269.875 | 11.625 | 295.275
6.6875 | 169.8625 | 7.6875 | 195.2625 | 8.6875 | 220.6625 | 9.6875 | 246.0625 | 10.6875 | 271.4625 | 11.6875 | 296.8625
6.75 | 171.45 | 7.75 | 196.85 | 8.75 | 222.25 | 9.75 | 247.65 | 10.75 | 273.05 | 11.75 | 298.45
6.8125 | 173.0375 | 7.8125 | 198.4375 | 8.8125 | 223.8375 | 9.8125 | 249.2375 | 10.8125 | 274.6375 | 11.8125 | 300.0375
6.875 | 174.625 | 7.875 | 200.025 | 8.875 | 225.425 | 9.875 | 250.825 | 10.875 | 276.225 | 11.875 | 301.625
6.9375 | 176.2125 | 7.9375 | 201.6125 | 8.9375 | 227.0125 | 9.9375 | 252.4125 | 10.9375 | 277.8125 | 11.9375 | 303.2125

## PL
PERFIL L SIMPLES
DIGITE OS VALORES NAS CEDULAS
DE COR
ESP. | 3 | mm
ABA 1 | 100 | mm
ABA 2 | 100 | mm
COMP. | 6000 | mm
* COLOCAR AS MEDIDAS EM MILÍMETROS
BLANK DESENVOLVIDO
| ESP. | LARG. | COMP.
| 3 | 194 | 6000
| KG PEÇA |  | 27.4122
| KG / M |  | 4.5687
Note on B9: rodrigom: DIGITE OS VALORES DESEJADOS

## AS
AÇOS SIMILARES