## VIGA CARGA DISTRIBUIDA
Seção da viga |  |  |  | PLANILHA DE CALCULO DE VIGAS COM CARGA DISTRIBUIDA | [7 empty] | Área de Aço (cm²)
h (cm) | 40 |  |  | OBS: PREENCHER SOMENTE CELULAS EM VERDE | [7 empty] | 4.392
b(cm) | 20
Comp. (m) | 5
Cobrimento (cm) | 3
Fck (Mpa) | 30 | [10 empty] | BITOLA | QTD
P.P (kgf/m) | 200 |  |  |  |  | 1300 | kgf/m |  |  |  |  | 6 | 4
q (kgf/m) | 1100
Carga total (kg/m) | 1300 | 3250 | [6 empty] | 3250
Ra (kg) | 3250 |  |  |  |  | 5 | (m)
Rb (kg) | 3250 | [10 empty] | BITOLA | QTD/M | ESPAÇ. (cm)
[12 empty] | 3 | 8 | 14
|  |  | Δ | Posição (x) | Carga | Cortante (V) | Momento (M) | Vmax (kgf) | Mmax (kgf.m)
FORMULÁRIO |  |  | 0 | 0 | 1300 | 3250 | 0 | 3250 | 4062.5
Cortante= | Ra-Q.x |  | 0.1 | 0.5 | 1300 | 2600 | 1463 |  |  |  |  | Volume concreto | 0.4
Momento= | Ra.x-(Q.x²)/2 |  | 0.2 | 1 | 1300 | 1950 | 2600 |  |  |  |  | Peso (kg) | 1000
|  |  | 0.3 | 1.5 | 1300 | 1300 | 3413
|  |  | 0.4 | 2 | 1300 | 650 | 3900 | [7 empty] | Comp. Total
|  |  | 0.5 | 2.5 | 1300 | 0 | 4063 |  |  | Armadura (m) | 0.13 |  |  | 0.13 | 5.21
h |  |  | 0.6 | 3 | 1300 | -650 | 3900 |  |  |  |  | 4.94
|  |  | 0.7 | 3.5 | 1300 | -1300 | 3413
|  |  | 0.8 | 4 | 1300 | -1950 | 2600 | [7 empty] | Comp. Total
|  |  | 0.9 | 4.5 | 1300 | -2600 | 1463 |  |  | Estribo (m) |  |  | 0.14 |  | 1.06
| b |  | 1 | 5 | 1300 | -3250 | 0
0.34

## DADOS
Dados da viga |  |  | Área de aço |  | BITOLAS | ÁREA | POSSIBLIDADES DE COMPOSIÇÃO
h | 40 | cm | As | 4.3919 | 5 | 0.2 | Bitola | QTD
b | 20 | cm |  |  | 6.3 | 0.31 | 5 | 22 |  | 1.99
Cobrimento | 3 | cm |  |  | 8 | 0.5 | 6.3 | 15 |  | 1.69
Comp. | 5 |  |  |  | 10 | 0.7 | 8 | 9
d | 37 | cm |  |  | 12.5 | 1.25 | 10 | 7 |  | 1.42
mk | 406250 | kgf.cm |  |  | 16 | 1.98 | 12.5 | 4 |  | 1.29
md | 568750 | kgf |  |  | 20 | 2.85 | 16 | 3 |  | 1.15
Q | 3250 | kgf |  |  | 22 | 3.8 | 20 | 2
fck | 30 | Mpa |  |  | 25 | 5.05 | 22 | 2 |  | 1.01
fcd | 21.4286 | Mpa |  |  |  |  | 25 | 1 |  | 0.87
0.74
0.6
0.37
0.33
Dados gerais |  |  |  |  | BITOLAS ESTRIBOS |  | POSSIBILIDADES DE COMPOSIÇÃO |  |  | 0.29
Eaço | 2100000 |  |  |  | BITOLAS | ÁREA | BITOLA | QTD/M | ESPAÇAMENTO | 2.48
fy | 5000 |  |  |  | 5 | 0.2 | 5 | 11 | 10 | 2.26
fyd | 4347.8261 |  |  |  | 6.3 | 0.31 | 6.3 | 8 | 14 | 1.57
εyd | 0.0020704 |  |  |  | 8 | 0.5 | 8 | 5 | 25 | 1.46
x | 18.5 |  |  |  | 10 | 0.7 | 10 | 4 | 33 | 1.35
Z | 29.6 |  |  |  | 12.5 | 1.25 | 12.5 | 2 | 100 | 1.22
Fc | 5391.4286 | [8 empty] | 1.12
C | 14.8375 | OK | [7 empty] | 1.01
C lim. | 42 | [8 empty] | 0.92
0.85
0.44
ESTRIBOS | [9 empty] | 0.97
τ tração | 29.42 | [8 empty] | 1.06
τ máx | 6.5878 | OK
Aest | 4.3919 | cm²