## Memorial
MEMORIAL DE CALCULO DE ANDAIME:
Cliente: |  | VALE - MINA CAUÊ
Local: |  | USINA DE BENEFICIAMENTO | [18 empty] | Altura do piso | 0.6 | Cliente | VALE - MINA CAUÊ
Obra: |  | PLATAFORMA DE TRABALHO | [18 empty] | Altura do andaime | 1.75 | Loca | USINA DE BENEFICIAMENTO
Projeto: |  | NPE-181204-A-001-F112-03 | [18 empty] | Largura do andaime | 1 | Obra | PLATAFORMA DE TRABALHO
[21 empty] | Comprimento do andaime | 1 | Projeto | NPE-181204-A-001-F112-03
Nota: A plataforma de trabalho dimensionada para 150,00 kg/m² | [20 empty] | Postes apoiadaos | 4
[21 empty] | Quantidade de Braçad. Platf | 1
Caracteristicas do tubo: | [20 empty] | Distancia entre quebra vãos | 1
• Tensão Adm = 15kg/mm² • Espessura = 3,04 mm • Modulo de elasticidades = 21000kg/mm² • Momento de inercia = 11,00 cm4 • Raio de giração = 16,00 mm • Diametro Externo = 48,20mm • Limite de Esbeltez = 3,20 Mts • Coeficiente de Segurança = 2,5 • Capac. Carga Braçadeira fixa = 900,00 kg (escorregamento) • Capac. carga na Braçadeira girat. = 900 kg (escorregamento) 400kg (cizalhamento do pino) | [20 empty] | Quantidade de Pisos | 1
Desenvolvido por: Thiago Gonçalves
soares.t.1986@gmail.com
[21 empty] | Nome do responsavel técnico: | Evaldo Matias de Lima
[21 empty] | Numero CREA: | MG-133526-D
1. À compressão
a - Carga Adm Poste p/h = |  |  |  |  | 0.6 | mts
I. Lo = |  | 0.6 | mts | = | 60 | cm
II. Área da seção = |  |  |  | 4.33 | cm² | (s)
III. Moento de inercia J = | [5 empty] | 11 |  | cm4
b - Cálculo do Raio de Inercia:
f
|  | min | = | Jmin | = |  | 11 | cm4 | = | 1.5939
|  |  |  | S |  |  | 4.33 | cm²
c - Calculo do Índice de Ezbeltez
| λ | = | Lo |  | = | 60 | cm | = | 37.6443
|  |  | fmin |  |  | 1.5939 | cm
Obs.: Carga Adm aço ( segundo NB 14/68 - para aço MR 240)
λ ≤ 105 USAR Pflamb. Adm = (1200 kgf/cm² - 0,023 x kgf/cm² x λ²) x S
|  | λ | ≤ à 200 atende os critérios da norma NB -14 Item 5.3.5
1
Pflamb. Adm=(1200 kgf/cm² - 0,023 x kgf/cm² x λ²) x S = | [10 empty] | (1200kgf/cm² - 0,023kgf/cm² x | [5 empty] | 37.6443 | 4.33 | =
[7 empty] | ou | [7 empty] | ↓
Pflamb. Adm= |  |  | 10363000 |  | kgf/cm² |  | x | S = | 10363000 |  | kgf/cm² x |  | 4.33 | cm² | ↑ | 5054.8719 |  |  | kgf |  | 5054.8719
[5 empty] | λ | ² |  |  |  |  | 37.6443 |  | ²
| = | 5054.8719
| Adotaremos para carga no poste à compressão: | [9 empty] | 5054.8719 |  |  | kgf
1 - Calculo da carga atuante no poste | [7 empty] | (Considerar carregamento sobre plataforma 150,00 kg/m²)
Pela área de influencia, considerando o pior caso :( | [9 empty] | 1 | m x | 1 |  | = | 1 | m²
| 150 |  | kg/m² x |  | 1 | m² = | 150 |  | kg
| Quantidade de postes |  |  |  |  | 4 | Q = | 150 |  | kg | = | 37.5 |  | kg/unid.
[8 empty] | 4 |  | unid.
| 37.5 | kg/poste |  | < | 5054.8719 |  |  | kg | ...................................................................... | [8 empty] | OK!
2 - Calculo da carga atuante nas abraçadeiras
Pela área de influencia, considerando o pior caso :( | [9 empty] | 1 | m x | 1 |  | = | 1
| 150 |  | kg/m² x |  | 1 | m² = | 150 |  | kg
| Quantidade de quebra vãos | [5 empty] | 1
| Quantidade de postes | [5 empty] | 4 |  | Q= | 150 |  | kg | = | 15 | kg/unid.
| Quantidade de abraçadeiras | [5 empty] | 10 |  |  | 10 |  | unid.
| 15 | kg por braçadeira |  |  |  | < | 900 |  | kg | ............................................................... | [7 empty] | OK!
3 - Calculo da carga atuante nas travessas
| Momento fletor Adm na travessa = | [6 empty] | 64 |  | kg.m
| 200 |  | kg/m² x ( |  | 1 | m)² | = | 25 |  | kg.m
8
| 25 |  | kg.m < |  | 64 |  | kg.m | ............................................................................... | [9 empty] | OK!
2
4- Momento fletor Adm na prancha | [6 empty] | = | (b.h²) x |  | (taxa da madeira)
6
( | 30.48 | cm x | 3.81 | ² cm | ) x | 135 |  | kg/cm² = |  | 99.5514 |  | kg.m
6
4.1- Momento atuante na prancha
| Carregamento sobre prancha | [5 empty] | 150 |  | kg
| Distancia entre apoios | [5 empty] | 1 |  | m
|  | Q.L |  | = | 150 |  | kg x | 1 | m = | 37.5 |  | kg.m
|  | 4 |  |  |  |  | 4
| 37.5 |  | kg.m | < | 99.55 |  | kg.m | ............................................................................... | [9 empty] | OK!
5- Considerações
Os pranchões sofrerão somente esforços de momento de sobrecarga
Consideraremos para cálculo Q = 150 kg /m² (carga de homens + ferramentas)
Como regra, vamos utilizar o pranchão vencendo vão máximo = 1,50m distância entre vãos
6- Disposição do forramento do andaime
01 - Ao usar dois ou mais pranchões o espaçamento entre elas deve ser de no máximo 5 mm.
02 - A justaposição das extremidades de duas tábuas deve ser de 300 a 800 mm.
03 - As tábuas devem ultrapassar o suporte de 200 a 600 mm.
OBS: O que dimensiona o andaime de serviço é o dimensionamento do pranchão, pois as estruturas de tubos (postes das torres) trabalham com cargas reduzidas em confronto com sua capacidade de carga.
3
7- Criterio de estabilidade
Quando a condição acima (Altura > 4 x Menor Base, não atender as condições de estabilidade),
executar o travamento em estrutura
capaz de suportar as solicitações exigidas (combate ao efeito tombamento)
Os travamentos deverão estar dispostos a cada 4 metros, ou seja, deverão haver | [15 empty] | 0.4375 | Travamento
| distancia menor base: |  |  |  | 1 |  | m | Limite de estabilidade Adm Conforme NBR 6404 ≥ | [9 empty] | 0.25
| Altura: |  |  |  | 1.75 |  | m
| Calculo de estabilidade do andaime | [6 empty] | = | Menor base = |  |  | 1 | m = | 0.57143
[9 empty] | Altura |  |  | 1.75 | m
| 0.57143 | > | 0.25 |  | ..................................................................................................... | [12 empty] | OK!
Atende os criterios de estabilidade conforme NBR 6404
CARGA PERMANENTE |  |  |  | 497
SOBRECARGA |  |  |  | 150
CARGA EFETIVA |  |  |  | 647
Quantidade de postes |  |  |  |  | 4
Carga distribuida por poste | [5 empty] | 161.75
| Capacidade de carga do poste | [5 empty] | 5054.8719 |  |  | > | 161.75 |  |  | .............................. |  |  |  | OK!
Altura do andaime |  |  |  |  | 1.75
Largura do andaime |  |  |  |  | 1
Comprimento do andaime |  |  |  |  | 1
Metros cubricos de andaime = | [5 empty] | h x b x L |  | = | 1.75 |  | x | 1 |  | x | 1 |  | = | 1.75
Metro linear de tubo: |  |  |  |  | 75 |  |  | Quantidade de braçadeiras fixas | [6 empty] | 60
Metro linear de rodapé |  |  |  |  | 4 |  |  | Quantidade de braçadeiras girat. | [6 empty] | 20
Metro linear de prancha: |  |  |  |  | 6
8- DOCUMENTAÇÃO DE REFERENCIA
- Portaria 3.214/78 NR-18.15 - Andaimes
- NBR 6404 – Segurança nos Andaimes
9- Anexos
Anexo I - Nomeclatura de carga
Anexo II - Projeto do andaime
Evaldo Matias de Lima
4 |  |  |  |  | MG-133526-D
5mm
5mm
5mm
5mm
5mm
5mm
200 a 600 mm
Note on X3: NPE: Inserir Altura do piso do andaime
Note on X4: NPE: Inserir altura total do andaime
Note on X5: NPE: Inserir Largura do andaime
Note on X6: NPE: Inserir Comprimento do andaime
Note on X7: NPE: Inserir a quantidade de postes apoiados
Note on X8: NPE: Inserir quantidade de braçadeira travando a plataforma considerar postes x travessas e quabra vãos x travessas
Note on X9: NPE: Inserir distancia entre quebravãos
Note on X10: NPE: Inserir quantidade de plataformas

## NOMENCLATURA DE CARGA
NOMECLATURA DE CARGA DE EQUIPAMENTOS
TIPO DE NOMENCLATURA
Cliente: | [5 empty] | Local da Obra |  |  |  | Data do pedido |  |  |  | Nº do Pedido
VALE - MINA CAUÊ | [5 empty] | USINA DE BENEFICIAMENTO |  |  |  | 2018-09-05
Gestor do Cliente | [5 empty] | Gestor da Obra | [5 empty] | Contrato
Giacomo Agostinho | [5 empty] | Marcelo Procópio | [5 empty] | 5500052720
TUBOS | [5 empty] | PRANCHÃO | [5 empty] | BRAÇADEIRAS | [5 empty] | DIMENSIONAMENTO
CÓDIGO | TAMANHO | PESO | QTE | Peso | ML | CÓDIGO | TAMANHO | PESO | QTE | Peso | ML | CÓDIGO | TIPOS | PESO | QTE | Peso | ML
1.02.01.050 | 0.5 | 1.35 |  | 0 | 0
1.02.01.075 | 0.75 | 2.7 |  | 0 | 0 | [11 empty] | 0
1.02.01.100 | 1 | 3.6 |  | 0 | 0 |  | 1 | 8 |  | 0 | 0 |  | BRF | 1.3 | 60 | 78 | #VALUE! | CARGA PERMANENTE | 497 | kg
1.02.01.125 | 1.25 | 4.5 |  | 0 | 0
1.02.01.150 | 1.5 | 5.4 |  | 0 | 0 |  | 1.5 | 12 |  | 0 | 0 |  | BRM | 1.3 | 20 | 26 | #VALUE!
1.02.01.200 | 1.75 | 6.3 |  | 0 | 0
1.02.01.200 | 2 | 7.2 | 10 | 72 | 20 |  | 2 | 16 |  | 0 | 0 |  | LUVA DE UNIÃO | 1.3 | 0 | 0 | #VALUE! | DIMENSÃO
1.02.01.250 | 2.5 | 9 | 10 | 90 | 25 |  | 2.5 | 20 |  | 0 | 0 |  | PLACA DE BASE | 1 |  | 0 | #VALUE! | ALTURA (h) | 10 | m
1.02.01.300 | 2.75 | 9.9 |  | 0 | 0
1.02.01.300 | 3 | 10.8 | 4 | 43.2 | 12 |  | 3 | 24 | 2 | 48 | 6 |  |  |  |  | 0 | 0 | LARGURA (L) | 2 | m
1.02.01.350 | 3.5 | 12.6 |  | 0 | 0 |  | 3.5 | 28 |  | 0 | 0 |  |  |  |  | 0 | 0 | COMPRIMENTO ( C ) | 1.5 | m
1.02.01.400 | 4 | 14.4 |  | 0 | 0 |  |  |  |  | 0 | 0 | ML | [5 empty] | ÁREA / PAVIMENTO | 3 | m²
1.02.01.450 | 4.5 | 16.2 | 4 | 64.8 | 18 |  |  |  |  | 0 | 0 | PESO (KG) |  |  | 104 |  |  | QUANT PATAMAR | 2 | und
1.02.01.500 | 5 | 18 |  | 0 | 0 |  |  |  |  | 0 | 0 | [6 empty] | SOBRECARGA ESTIMATIVA | 150 | kg / m²
1.02.01.550 | 5.5 | 19.8 |  | 0 | 0 |  |  |  |  | 0 | 0 | RODAPÉ 1MX0,20CM | [5 empty] | SOBRECARGA | 900 | kg
1.02.01.600 | 6 | 21.6 |  | 0 | 0 |  |  |  |  | 0 | 0 | CÓDIGO | TAMANHO | PESO | QTE
|  |  |  | 0 | 0 |  |  |  |  | 0 | 0 |  | 1,25X0,10 | 2 | 2 | 4 | #VALUE!
ML |  |  | 75 | [6 empty] | 0 | 0 |  | 2,5X0,10 | 2 |  | 0 | #VALUE! | APOIADO | x
PESO (KG) |  |  | 270 | [6 empty] | 0 | 0 |  | 2,0 x 10 | 2 | 2 | 4 | #VALUE! | BALANCEADO | x |  | 0
BRAÇADEIRAS | [9 empty] | 0 | 0 |  |  |  |  | 0 | 0 | SUSTENSO
CÓDIGO | ESPECIFICAÇÃO | PESO | QTE | Peso | ML |  |  |  |  | 0 | 0 |  |  |  |  | 0 | 0
| BRF | 1.3 |  | 0 | #VALUE! |  |  |  |  | 0 | 0 | ML |  |  | 4 |  |  | DISTRIBUIÇÃO DAS CARGAS
| BRG | 1.3 |  | 0 | #VALUE! |  |  |  |  | 0 | 0 | PESO (KG) |  |  | 8
|  |  |  | 0 | 0 |  |  |  |  | 0 | 0 | [6 empty] | QUANTIDADE DE POSTES APOIADOS | 4 | und
|  |  |  | 0 | 0 |  |  |  |  | 0 | 0 | [6 empty] | QUANTIDADE DE POSTES BALANCEADOS |  | und
LUVAS | [9 empty] | 0 | 0 | CÓDIGO | TAMANHO | PESO | QTE |  |  | QUANTIDADE DE POSTES SUSPENSOS |  | und
CÓDIGO | TAMANHO | PESO | QTE | Peso | ML |  |  |  |  | 0 | 0 |  |  | 21.7 |  | 0 | 0
| LUVA | 1.2 |  | 0 | #VALUE! |  |  |  |  | 0 | 0 |  |  | 28.7 |  | 0 | 0 | MEMÓRIA DE CÁLCULO
|  |  |  | 0 | 0 |  |  |  |  | 0 | 0 |  |  | 35.7 |  | 0 | 0
|  |  |  | 0 | 0 |  |  |  |  | 0 | 0 |  |  | 43.4 |  | 0 | 0 | ANDAIME APOIADO
TRAVESSA ESCADA VAI VEM | [9 empty] | 0 | 0 |  |  | 50.4 |  | 0 | 0 | CARGA PERMANENTE | 497 | kg
CÓDIGO | TAMANHO | PESO | QTE | Peso | ML |  |  |  |  | 0 | 0 |  |  | 57.4 |  | 0 | 0 | SOBRECARGA | 900 | kg
1.03.02.334 | 1 | 4.2 |  | 0 | 0 |  |  |  |  | 0 | 0 | ML |  |  | 0 |  |  | CARGA EFETIVA | 1397 | kg
[6 empty] | ML |  |  | 6 |  |  | PESO (KG) |  |  | 0 |  |  | QUANT DE POSTES | 4 | kg
CÓDIGO | TAMANHO | PESO | QTE | Peso | ML | PESO (KG) |  |  | 48 | [8 empty] | CARGA / POSTE | 349.25 | kg
1.03.02.333 | 3.25 | 5.7 |  | 0 | 0
ML | [17 empty] | CAPACIDADE DE CARGA
PESO (KG) |  |  | 0
ARCO | [5 empty] | ACESSORIOS | [5 empty] | Acessórios | [5 empty] | POSTE (amarração a cada 1,80m) | 2500 | kg
CÓDIGO | TAMANHO | PESO | QTE | peso |  | CÓDIGO | NOME | PESO | QTE | peso |  | CÓDIGO | NOME | PESO | QTE | peso |  | ACOPLAMENTO FIXO | 700 | kg
| 1 | 4.5 |  | 0 |  | 1.01.02.103 | ACO.FIXO. | 1.4 |  | 0 |  | 1.01.08.001 | ARCO ABER | 3 | 0 | 0 |  | ACOPLAMENTO GIRATORIO | 400 | kg
PESO (KG) |  |  | 0 |  |  | 1.01.03.003 | ACO.GIR. | 1.4 |  | 0 |  | 1.01.09.001 | ARCO FERCH | 4.5 | 0 | 0
[6 empty] | 1.01.04.001 | LUVA | 1.2 |  | 0 |  | 1.01.10.001 | DEGRAU | 1.5 | 0 | 0 |  | VERIFICAÇÃO DE CARGA
ESCADA FLEX | [5 empty] | 1.01.06.001 | FORCADO SIMPLES | 4 |  | 0 |  | 1.02.05.001 | RODAPÉ (ML) | 2 | 0 | 0
CÓDIGO | TAMANHO | PESO | QTE |  |  | 1.01.06.002 | FORCADO DUPLO | 5 | 0 | 0 | [5 empty] | 0 |  | CARGA / POSTE | 349.25 | kg
1.03.05.001 | 2 | 14.4 |  | 0 |  | 1.01.05.001 | PL BASE | 1 |  | 0 | [5 empty] | 0 |  | CAPACIDADE DE CARGA - POSTE | 2500 | kg
PESO (KG) |  |  | 0 |  |  | 1.01.07.002 | MACACO ETEM (AJUSTAVEL) | 6.7 | 10 | 67 | [5 empty] | 0
[6 empty] | 1.01.07.001 | MACACO TUBULAR SIMPLES | 5 |  | 0 |  | PESO ( KG) |  |  | 0 |  |  | CONDIÇÃO DE ATENDIMENTO
ESCADA VAI E VEM | [5 empty] | 1.05.02.002 | RODIZIO DE FERRO | 8.4 |  | 0 | [7 empty] | TRUE
CÓDIGO | TAMANHO | PESO | QTE | 0 |  | 1.05.02.001 | RODIZIO DE BORRACHA | 8.4 |  | 0 |  | QUADRO TUBULAR
1.05.03.001 | 3 | 14.8 |  |  |  | PESO ( KG) |  |  | 67 | 67 |  | CÓDIGO | NOME | PESO | QTE | peso
PESO (KG) |  |  | 0 | [8 empty] | 1.05.01.075 | 1.50X0.75 | 11 |  | 0
[6 empty] | TRELEVIGA | [5 empty] | 1.05.01.100 | 1.00X1.00 | 10 |  | 0
[6 empty] | CÓDIGO | TAMANHO | PESO | QTE | peso |  | 1.05.01.150 | 1.50X1.00 | 15 |  | 0
[6 empty] | 1.04.02.360 | 3.6 | 50.4 |  | 0 |  | 1.05.01.310 | DG1/1 | 6 |  | 0
[6 empty] | 1.04.02.600 | 6 | 84 |  | 0 |  | 1.05.01.315 | DG1.5/1.5 | 7 |  | 0
OUTROS | [9 empty] | 0 |  | 1.05.01.307 | DG1.5/0.7 | 7 |  | 0
Descrição | TAMANHO | PESO | QTE |  |  | PESO ( KG) |  |  | 0 |  |  | 1.05.02.001 | ROD BOR | 4 |  | 0
|  |  |  | 0 | [7 empty] | PESO (KG) |  |  | 0
0
|  |  |  | 0 |  | TOTAL DE METROS LINEAR | [5 empty] | FRETE
|  |  |  | 0 |  | Tubo | Rodapé | Tábua
|  |  |  | 0 |  | 75 | 4 | 6
0
|  |  |  | 0 |  | 0 |  | 0
|  |  |  | 0 |  | PESO TOTAL (KG)
|  |  |  | 0 |  | 497
0
PESO ( KG) |  |  | 0
| De acordo | [7 empty] | De acordo
Evaldo Matias de Lima | [6 empty] | Responsável do Cliente
MG-133526-D
497
DIMENSIONAMENTO
[6 empty] | CARGA PERMANENTE |  | 497
DIMENSÃO
[6 empty] | LARGURA (L) |  | 4
[6 empty] | COMPRIMENTO ( C ) |  | 16
[6 empty] | ÁREA / PAVIMENTO |  | 64
[6 empty] | QUANT PATAMAR |  | 1
SOBRECARGA
Observações:
1 - Colocar quebra vão a cada 1,25m no máximo.
2 - Fazer travamento dos pontos de apoio na viga.
3 - Colocar travamento a cada 2 m no minimo para
garantir a estabilidade.
NPE Niplan Service
Andaimes -Manutenção
Pedido de Equipamentos
Transferência de Equipamentos
Conta do Cliente
NPE Niplan Service